## Лист1
СМЕТА
на строительство теннисного корта с покрытием искусственная трава 20мм.
(36х18м=648 кв.м)
(наименование работ и затрат, наименование объекта)
Составлена в договорных ценах 2018г.(руб) Московского региона
N п/п | Код | Наименование | Кол-во | Ед.измер. | Цена (ед) | Всего
| 1 | Устройство основания теннисных кортов
1 | Догов. цена | Подготовка исходного грунтовгого основания | 300 | м3 | 200 | 60000
1 | Догов. цена | Устройство песчаного основания | 400 | м3 | 260 | 104000
1 | Догов. цена | Устройство основания из гранитного щебная фр 5-20 и гранитного отсева | 648 | м2 | 200 | 129600
2 | Цена пост. | Песок | 400 | м3 | 700 | 280000
2 | Цена пост. | Гранитный щебень | 130 | м3 | 2350 | 305500
2 | Цена пост. | Гранитный отсев | 20 | м3 | 2750 | 55000
| 1 | Устройство покрытия искусственная трава
1 | Догов. цена | Устройство покрытия искуственная трава, полиэтиленовая( с засыпкой кварцевым песком ). Трава 20мм | 648 | м2 | 300 | 194400
2 | цена пост. | Искусственная трава с высотой ворса 20 мм. | 648 | м2 | 1100 | 712800
3 | цена пост. | Устройство линий разметки для тенниса (вкл материалы) | 147 | пм | 320 | 47040
4 | цена пост. | Песок кварцевый | 8 | т | 4720 | 37760
5 | цена пост. | Шовная лента | 4 | рулон 100м | 7080 | 28320
6 | цена пост. | Клей для искусственной травы | 110 | кг | 360 | 39600
8 | Догов. цена | Установка теннисных стоек | 1 | компл | 13500 | 13500
| 3 | Устройство бортов для хоккея
1 | Догов. цена | Устр-во модульных бортов | 1 | комплект | 60000 | 60000
2 | Цена пост. | Борта из ламинированной фанеры (модули) для площадки 30х15 В модуль входит: металл. основание, отбойник желтый (фанера), ПНД профиль – П образный и облицовка: Фанера ламинированная | 108 | м | 3600 | 388800
3 | Догов. цена | Устр-во ограждения из сетки рабица над хоккейными бортами | 216 | м2 | 300 | 64800
4 | Цена пост. | Сетка рабица в ПВХ | 216 | т | 260 | 56160
5 | Цена пост. | Профильная труба 50х50 метал. | 1 | т | 43500 | 43500
6 | Цена пост. | Бетон М200 | 2 | м3 | 4200 | 8400
7 | Догов. цена | Доставка бортов | 1 | комплект | 10000 | 10000
| 4 | Устройство водостоков
1 | Догов. цена | Устр-во водостока из 12 шв. по одной стороне | 38 | пм | 420 | 15960
2 | Цена пост. | Швеллер. 12 | 38 | пм | 950 | 36100
| 7 | Оборудование
1 | Цена пост. | Стойки теннисные меттлические Россия | 1 | компл | 7500 | 7500
2 | Цена пост. | Сетка теннисная | 1 | шт | 8000 | 8000
3 | Цена пост. | Центральная лента | 1 | шт | 2800 | 2800
4 | Цена пост. | Якорь переносной | 1 | шт | 1500 | 1500
5 | Цена пост. | Подставки для одиночной игры | 1 | компл | 3600 | 3600
| ИТОГО |  |  |  |  | 2714640
|  | ИТОГО по разделам |  | 2714640